## 常用
名称 | pad | ssm | 示例 | 说明 | 注释
L/R/C0603 | rxw35h32mil.pad |  | L0603
L/R/C0805 | rxw50h40mil.pad |  | R0805
L/R/C1206 | rxw65h55mil.pad |  | C1206
RESCAXE80P320X160X70-8N |  |  | 1206-0603排阻
F0805 | rxw59h40mil.pad |  | F0805
F1206 | rxw71h40mil.pad |  | F1206
F1808 | rew1_96h3_15mm.pad |  | F1808
F2920 | rxw2_0h5_3mm.pad |  | F2920
C1812 | rx0_95y3_40t.pad |  | C1812
LED0603 | rx0_65y0_95t.pad |  | LED0603
LED0805 | rx0_85y1_35t.pad |  | LED0805 | LEDC2012X120 | 0805;LED,Chip;2.00mm L X 1.25mm W X 1.20mm H
LL34 | rx43y67t.pad |  | 1206塑封管
DO214-AC | rx2_17y1_60t.pad |  | SS54
DO214-AB | REW125H70mil |  | SK810
R-6 | pad60_90.pad |  | 大二极管 | 孔距15.24，体型8.9x8.9
MOV-TH7_5-B14 | pc70d45mil.pad |  | mov14d390k
CAP-TH_L350-W170-P390-D32 | pad32_55.pad |  | 高压瓷片电容 | 孔距390mil，孔32mil，长350，宽170
Varistor-14D | pad40_60.pad |  | 压敏14d390K
CDRH74 | RX2_65Y7_30T
CDRH125 | rx5_00y10_00t.pad |  |  | CDRH127 | 12*12*7
CDRH127 | rx5_00y10_00t.pad |  |  | CDRH125 | 12*12*5
ACM-2520-2P | rxw0_4h0_8mm.pad |  | ACM2520共模电感
SOP4 | ox1_6y2_8t rx1_6y2_8t |  | EL817 | 2.54mm
SOIC8 | ox0_61y2_17t.pad |  | max485 | SOIC127P600X175-8 | JEDEC MS-012AA;SOIC,1.27mm pitch;8 pin,4.00mm W X 5.00mm L X 1.75mm H Body
SOP8-050-300 | ROW25H80MIL.pad |  | M25P80 | 引脚8mm宽，5.4*5.4mm | SO8W
DDA-R-PDSO-G8 | REW122H95mil REW85H18mil |  | TPS54560 | 带大焊盘 | 同一个
VSSOP-8-2-3_1-05P | row0_27h1_12mm.pad |  | SN74LVC3G04 |  | 2*3.1mm，0.5mm间距
HVSSOP-8 | ox0_41y1_02t rx1_73y1_85t |  | lm5085 | 带大焊盘
SOIC8DW | ox0_60y1_80.pad rx0_60y1_80.pad |  | amc1200dw | 10.9 1.27mm
SOIC127P600X175-14N | ox0_61y2_17t.pad |  | 74hc4066
SOIC16D | ox0_61y2_17t.pad |  | MAX232EESA | SOIC127P600X175-16 | JEDEC MS-012AC;SOIC,1.27mm pitch;16 pin,4.00mm W X 10.00mm L X 1.75mm H Body
SOIC16DW | ox0_61y2_17t.pad |  | ISO3088 | SOIC127P1030X265-16 | SOIC,1.27mm pitch;16 pin,7.60mm W X 10.50mm L X 2.65mm H body
TSSOP20 | ox0_40y1_65t.pad |  | adg5434 | 0.65mm
SSOP-28 | ox0_45y1_85t.PAD |  | FT232RL |  | 0.65间距
TSQFP487x7 | ox1_65y0_27t.pad |  | stm32f030c8t6 | TSQFP50P900X900X160-48 | JEDEC MS-026BBC;TSQFP50P900X900-48A;TSQFP,0.50mm pitch,square;12 pin X 12 pin,7.00mm X 7.00mm X 1.60mm H Body
LQFP64L | srow0_30h1_40.pad |  | 7*7*0.4 | EC-01M
LQFP14420x20 | ox1_65y0_27t.pad |  | stm32f407zet6 | TSQFP50P2200X2200X160-144 | TSQFP50P2200X2200-144A;TSQFP,0.50mm pitch,square;36 pin X 36 pin,20.00mm X 20.00mm X 1.60mm H Body
SOD-323 | rx0_56y0_70t.pad |  | bv05c
SOT223 | rx0_95y2_15t.pad rx2_15y3_25t.pad |  | AMS1117
SOT-23 | rxw0_90h0_80mm.pad |  | s9013
SOT23-5 | ox0_60y1_30t.pad | f55_75_30.fsm | 5脚小电源
SOT23-6 | ox0_60y1_30t.pad | f55_75_30.fsm
TO-220-5-Heatsink | prew1_45h2d1_2mm prow1_45h2d1_2mm pc85d60mil |  | LM2596HV,直插直排
TO-252 | rx0_99y1_90t rx6_83y7_65t.pad |  | pmos | 脚距2.28
TO-263 | rx1_09y3_49t.pad rx10_79y10_20t.pad |  | SUM110P08 | 3p PMOS
TO263-5 | rx1_07y2_80t.pad rx10_51y7_78t.pad |  | lm2596 | 5p+1p
TO263-7-1 | r87_268.pad r1046_1087.pad |  | LM2679S | 7+1P
S-PVQFN-N24 | S2_45mm.pad row0_20h0_60mm.pad |  | 24pin | 0.5mm间距，带大焊盘
QFN32 | s270.pad b80_25.pad |  | 4*4*0.4
QFN48_7X7_TRI-L | rx209y209d0t.pad rx10y26d0t.pad |  | 7*7*0.5 | TMC5041，带大焊盘
QFN48_7X7_TRI | rx209y209d0t.pad rx10y30d0t.pad |  | 7*7*0.5 | TMC5041，带大焊盘
QFN48_7X7_TRI-M | rx209y209d0t.pad rx10y34d0t.pad |  | 7*7*0.5 | TMC5041，带大焊盘
QFNL96 | ox0_20y0_85t.pad SS8_50.pad |  | 10*10*0.35 | 0.35MMpin 加地焊盘
F0505XT-1WR2 | rx1_00y2_10t.pad |  | F0505XT-1WR2
WRB_S-3WR2.dra | pad24_48.pad |  | WRB2405S-3WR2
URB_YMD-30WR3 | PC90d65mil.pad |  | URB4824YMD-30WR3
ubga256 | 016rd.pad bga_via_020rd010.pad |  | bga256，0.8mm间距，14mm长宽
sot363 | rew1h1_2mm.pad

## 按键
名称 | 焊盘 | ssm | 示例 | 说明 | 注释 | pdf链接
PUSHBUTTOM_6X6X5_A | pad_55d_40 pad_55d_40s |  |  | 插件 | 立式轻触开关 6x6x5
PUSHBOTTOM_62X62X385_W | pad_55d_40 pad_55d_40s pad_70d_50s |  |  | 插件 | 卧式轻触开关 6x6x3.85

## 电解电容
名称 | 焊盘 | ssm | 示例 | 说明 | 注释
CAPAE660X540 | rx3_31y1_60r0_10t | srx3_31y1_60r0_10.ssm srx3_41y1_70r0_10.ssm |  |  | 贴片电解电容 6.6x6.6x5.4
CAPAE1030X1050 | rx3_80y1_90r0_10t | srx3_80y1_90r0_10.ssm srx3_90y2_00r0_10.ssm |  |  | 贴片电解电容 10.3x10.3x10.5
CAP-TH-5-12-20 | pad32_60 |  |  | 直插 | 插件电容 P5*D12.5*H20mm
CAP-RA-5-12-20 | pad32_60 |  |  | 弯插 | 插件电容 P5*D12.5*H20mm
CAP-RA-5-12-20-R180 | pad32_60 |  |  | 弯插180° | 插件电容 P5*D12.5*H20mm

## 插接件
名称 | pad | ssm | fsm | 示例 | 说明 | 注释
HDR254M-1X2 | pad1_70d0_90.pad pad1_70d0_90s.pad |  | f170_230_40.fsm |  | 2.54MM直排针
HDR254M-1X10 | 同上 |  | 同上
HDR254MRA-1X2 | 同上 |  | 同上 |  | 2.54MM弯排针
HDR254MRA-1X10 | 同上 |  | 同上
HDR254M-1X4-S-F | rew1_02h2_6mm |  |  |  | 正贴排母，2.54
PH2.0-LI-2P | pad28_40.pad pad28_40s.pad |  |  |  | ph直插2.0mm
XH-2A | pad1_70d0_90.pad pad1_70d0_90s.pad |  | f170_230_40.fsm |  | XH端子
XH-2AW |  |  |  |  | XH弯端子
HDR254M-2X10 | pad1_50d0_90.pad pad1_50d0_90s.pad |  | f150_210_40.psm |  | 2.54MM直双排针
5267-4A.dra |  |  |  |  | 5267直
5268-4A.dra |  |  |  |  | 5268弯
XG4C-2031 | pad_55d40.pad |  |  |  | 简易牛角座20P | 2.54mm
BM04B-GHS-TBT | rx1_00y2_80t.pad rx0_60y1_70t.pad |  |  |  | GH4,直贴 | 1.25mm
XT30UPB-M |  |  |  |  | XT30UPB-M | 5mm | AMASS插接件，15/30A
HY951180A | c125_non_mil c90d65mil c60d40mil c60d36mil | [5 empty] | HY951180A
molex-530471210 | flash64x44.dra ob40_48x24d.pad | flash64x44.fsm |  |  |  |  | 1.25mm，12pin，直插
FPC-SMD-40P-P0_50_L4_4-W25_6 | rew2_00h3_00mm rew0_30h1_30mm | [5 empty] | FPC，0.5mm，40pin，上接，抽屉
DC-005A | prow4h2-dw3h0_8mm | [5 empty] | DC-005A
A694B-2SYGS-530-E2 | ps65d40mil pc65d40mil | [5 empty] | 立式，90度，2LED，亿光
INDUCTOR-TH8_0-B15T8 | pc90d65mil | [5 empty] | 插件电感8*8*15，2脚
COMMON-TH12-15-B28H26T15 | pc90d65mil | [5 empty] | 插件共模电感28*26*15，4脚12*15
Y2-TH10-C70D45-B9H10T3 | pc70d45mil | [5 empty] | 插件Y2电容，10mm间距
X2-TH15_24-C70D45-L18H18W10 | pc70d45mil | [5 empty] | 插件X2电容，15.24间距，18*18*10
继电器G2RL-1-DCXX
RELAY-G2RL-1-DCXX | ex71y71d51p

## 晶振
名称 | pad | ssm | 示例 | 说明 | 注释
SMD-5032-2P | RX1_7Y2_4T |  | 晶振5032
SMD-2520-4P | REW1H1_2MM |  | 2520，4P
OSC-2X6-LI | c45h20 |  | 圆柱晶振，立式

## 过孔
| 封装 | 孔径 | 顶层焊盘 | 内层焊盘 | 底层焊盘 | 隔离焊盘 |  |  |  | 禁止布线
螺丝孔 | MTG330-580 | 3.3 | 5.8 | 4.5 | 5.8 |  | f450_490_40.fsm | pad_mtg330_580.pad | pad_mtg330_580v.pad | 8.6
| MTG330-580-VIA |  |  |  |  | 带星月孔 | mtg330_580.psm | mtg330_580-via.psm
| MTG280-520.dra | [8 empty] | 7.6
| MTG220-450.dra | 2.2 | 4.5 | 3.6 | 4.5 |  | f360_400_40.fsm | pad_mtg220_450.pad | pad_mtg220_450v.pad | 7.1
| MTG220-450-VIA.dra |  |  |  |  | 带星月孔
非金属 | MTG330.dra | pad_1.pad
f55_75_30.fsm
过孔 | via70-30-90.pad | 0.3 | 0.7 |  |  | 1.05
via70-45-105.pad
| via80-50-110.pad | [5 empty] | f65_80_30.fsm
| via90-55-125.pad | [5 empty] | f70_95_35.fsm
| via100-60-130.pad | [5 empty] | f75_100_35.fsm
via12-24.pad
via8-16.pad
MARK | FID10X20.dra | fid10x20.pad

## USB
USB_MINI_B | rx2_50y2_20t.pad
rx0_50y2_00t.pad
pad0_20d0_90np.pad
USB_A_DIP | f310_390_40.fsm
pad3_10d2_30.pad
f150_210_40.fsm
pad1_50d0_92.pad

## 其他封装
名称 | pad | ssm | 示例 | 说明 | 注释
JY901S | md1_7mm.pad ss70mil.pad |  | JY901S模块

## 过孔尺寸
孔径大小 | 内径 | 外径 | 内径mm | 外径mm |  |  |  | 初始值 | 转换结果 |  | 0.2 | 7.874 |  | 1 | 0.0254
D≤40mil | 40 | 52 | 1.016 | 1.3208 |  |  | mm转mil | 3.2 | 125.9843 |  | 0.3 | 11.811 |  | 2 | 0.0508
40<D≤80 | 70 | 86 | 1.778 | 2.1844 |  |  | mil转mm | 145 | 3.683 |  | 0.4 | 15.748 |  | 3 | 0.0762
D>80 | 125 | 145 | 3.175 | 3.683 | [6 empty] | 0.5 | 19.685 |  | 4 | 0.1016
[11 empty] | 0.6 | 23.622 |  | 5 | 0.127
[11 empty] | 0.7 | 27.5591 |  | 6 | 0.1524
孔径 | 0.15mm | 8 | 12 | 16 | 20 | 24 | 32 | 40 |  |  | 0.8 | 31.4961 |  | 7 | 0.1778
焊盘直径 | 0.45mm | 24 | 30 | 32 | 40 | 48 | 60 | 62 |  |  | 0.9 | 35.4331 |  | 8 | 0.2032
|  | 0.2032 | 0.3048 | 0.4064 | 0.508 | 0.6096 | 0.8128 | 1.016 |  |  | 1 | 39.3701 |  | 9 | 0.2286
|  | 0.6096 | 0.762 | 0.8128 | 1.016 | 1.2192 | 1.524 | 1.5748 |  |  | 1.1 | 43.3071 |  | 10 | 0.254
[11 empty] | 1.2 | 47.2441 |  | 11 | 0.2794
[11 empty] | 1.3 | 51.1811 |  | 12 | 0.3048
[11 empty] | 1.4 | 55.1181 |  | 13 | 0.3302
40 | 36 | 32 | 28 | 24 | 20 | 16 | 12 | 8 | 4 | 0 | 1.5 | 59.0551 |  | 14 | 0.3556
[11 empty] | 1.6 | 62.9921 |  | 15 | 0.381
[11 empty] | 1.7 | 66.9291 |  | 16 | 0.4064
25 | 30 | 0 | 5 | 0 | 字符大小 | [5 empty] | 1.8 | 70.8661 |  | 17 | 0.4318
0.635 | 0.762 | 0 | 0.127 | 0 | [6 empty] | 1.9 | 74.8031 |  | 18 | 0.4572
[11 empty] | 2 | 78.7402 |  | 19 | 0.4826
[11 empty] | 2.1 | 82.6772 |  | 20 | 0.508
[11 empty] | 2.2 | 86.6142 |  | 21 | 0.5334
[9 empty] | 24 |  | 2.3 | 90.5512 |  | 22 | 0.5588
[9 empty] | 48 |  | 2.4 | 94.4882 |  | 23 | 0.5842
[11 empty] | 2.5 | 98.4252 |  | 24 | 0.6096
[11 empty] | 2.6 | 102.3622 |  | 25 | 0.635
[11 empty] | 2.7 | 106.2992 |  | 26 | 0.6604
[11 empty] | 2.8 | 110.2362 |  | 27 | 0.6858
[11 empty] | 2.9 | 114.1732 |  | 28 | 0.7112
[11 empty] | 3 | 118.1102 |  | 29 | 0.7366
[11 empty] | 3.1 | 122.0472 |  | 30 | 0.762
| via | 双面板 | 内径 | 外径 | 外径 | 外径 |  |  |  |  | 3.2 | 125.9843 |  | 31 | 0.7874
|  |  | 12 | 20 | 24 | 28 |  |  |  |  | 3.3 | 129.9213 |  | 32 | 0.8128
|  |  | 0.3048 | 0.508 | 0.6096 | 0.7112 |  |  |  |  | 3.4 | 133.8583 |  | 33 | 0.8382
|  | 多面板 | 8 | 12 | 16 | 20 |  |  |  |  | 3.5 | 137.7953 |  | 34 | 0.8636
|  |  | 0.2032 | 0.3048 | 0.4064 | 0.508 |  |  |  |  | 3.6 | 141.7323 |  | 35 | 0.889
[11 empty] | 3.7 | 145.6693 |  | 36 | 0.9144
[11 empty] | 3.8 | 149.6063 |  | 37 | 0.9398
| 线宽/线距 | 双面板 | 5 |  | 初始值 | 转换结果 |  |  |  |  | 3.9 | 153.5433 |  | 38 | 0.9652
|  |  | 0.127 | mm转mil | 1.8 | 70.8661 | 70.8 | 95 |  |  | 4 | 157.4803 |  | 39 | 0.9906
|  | 多面板 | 3.5 | mil转mm | 55 | 1.397 |  |  |  |  | 4.1 | 161.4173 |  | 40 | 1.016
0.0889
95 | 90 | 85 | 80 | 75 | 70 | 65 | 60 | 55 | 50 | 45
40 | 36 | 32 | 28 | 24 | 20 | 16 | 12 | 8 | 4 | 0
方形直径 | 内径mm | 内径mil | 外径mm | mil | 对角线长度 | 圆形直径 | 内径 |  | 外径
0.1 | 0.34 | 13.3858 | 0.9414 | 37.063 | 0.14142 | 0.1 | 0.3 | 11.811 | 0.9 | 35.4331 | 23.622 | 0.612 | 0.54
0.2 | 0.48 | 18.8976 | 1.08 | 42.5197 | 0.28284 | 0.2 | 0.4 | 15.748 | 1 | 39.3701 | 23.622 | 0.864 | 0.72
0.3 | 0.62 | 24.4094 | 1.22 | 48.0315 | 0.42426 | 0.3 | 0.5 | 19.685 | 1.1 | 43.3071 | 23.622 | 1.116 | 0.9
0.4 | 0.76 | 29.9213 | 1.36 | 53.5433 | 0.56569 | 0.4 | 0.6 | 23.622 | 1.2 | 47.2441 | 23.622 | 1.368 | 1.08
0.5 | 0.9 | 35.4331 | 1.5 | 59.0551 | 0.70711 | 0.5 | 0.7 | 27.5591 | 1.3 | 51.1811 | 23.622 | 1.62 | 1.26
0.6 | 1.04 | 40.9449 | 1.64 | 64.5669 | 0.84853 | 0.6 | 0.8 | 31.4961 | 1.4 | 55.1181 | 23.622 | 1.872 | 1.44
0.7 | 1.18 | 46.4567 | 1.78 | 70.0787 | 0.98995 | 0.7 | 0.9 | 35.4331 | 1.5 | 59.0551 | 23.622 | 2.124 | 1.62
0.8 | 1.33 | 52.3622 | 1.93 | 75.9843 | 1.1314 | 0.8 | 1 | 39.3701 | 1.6 | 62.9921 | 23.622 | 2.394 | 1.8
0.9 | 1.47 | 57.874 | 2.07 | 81.4961 | 1.2728 | 0.9 | 1.1 | 43.3071 | 1.7 | 66.9291 | 23.622 | 2.646 | 1.98
1 | 1.61 | 63.3858 | 2.21 | 87.0079 | 1.4142 | 1 | 1.2 | 47.2441 | 1.8 | 70.8661 | 23.622 | 2.898 | 2.16
1.1 | 1.75 | 68.8976 | 2.35 | 92.5197 | 1.5556 | 1.1 | 1.3 | 51.1811 | 1.9 | 74.8031 | 23.622 | 3.15 | 2.34
1.2 | 1.89 | 74.4094 | 2.49 | 98.0315 | 1.6971 | 1.2 | 1.4 | 55.1181 | 2 | 78.7402 | 23.622 | 3.402 | 2.52
1.3 | 2.03 | 79.9213 | 2.63 | 103.5433 | 1.8385 | 1.3 | 1.5 | 59.0551 | 2.1 | 82.6772 | 23.622 | 3.654 | 2.7
1.4 | 2.17 | 85.4331 | 2.77 | 109.0551 | 1.9799 | 1.4 | 1.6 | 62.9921 | 2.2 | 86.6142 | 23.622 | 3.906 | 2.88
1.5 | 2.32 | 91.3386 | 2.92 | 114.9606 | 2.1213 | 1.5 | 1.7 | 66.9291 | 2.3 | 90.5512 | 23.622 | 4.176 | 3.06
1.6 | 2.46 | 96.8504 | 3.06 | 120.4724 | 2.2627 | 1.6 | 1.8 | 70.8661 | 2.4 | 94.4882 | 23.622 | 4.428 | 3.24
1.7 | 2.6 | 102.3622 | 3.2 | 125.9843 | 2.4042 | 1.7 | 1.9 | 74.8031 | 2.5 | 98.4252 | 23.622 | 4.68 | 3.42
1.8 | 2.74 | 107.874 | 3.34 | 131.4961 | 2.5456 | 1.8 | 2 | 78.7402 | 2.6 | 102.3622 | 23.622 | 4.932 | 3.6
1.9 | 2.88 | 113.3858 | 3.48 | 137.0079 | 2.687 | 1.9 | 2.1 | 82.6772 | 2.7 | 106.2992 | 23.622 | 5.184 | 3.78
2 | 3.02 | 118.8976 | 3.62 | 142.5197 | 2.8284 | 2 | 2.2 | 86.6142 | 2.8 | 110.2362 | 23.622 | 5.436 | 3.96
字体
20 | 25 | 4
0.508 | 0.635 | 0.1016
25 | 30 | 5
0.635 | 0.762 | 0.127
35 | 45 | 6
0.889 | 1.143 | 0.1524
功率
初始 | 增减 | 倍数 | 分贝
1000 | 1 | 0.001 | -30
电压/流
初始 | 增减 | 倍数 | 分贝
1000 | 1 | 0.001 | -60
分贝关系表功率
分贝关系表功率 | [5 empty] | 初始 | 增减 | 倍数 | 分贝 | 求倍数
初始 | 增减 | 倍数 | 分贝 | 求倍数 |  | 1 | 1 | 1 | 0 | 1
1 | 1 | 1 | 0 | 1 |  | 1 | 2 | 2 | 6.0206 | 2
1 | 2 | 2 | 3.0103 | 2 |  | 1 | 3 | 3 | 9.5424 | 3
1 | 3 | 3 | 4.7712 | 3 |  | 1 | 4 | 4 | 12.0412 | 4
1 | 4 | 4 | 6.0206 | 4 |  | 1 | 5 | 5 | 13.9794 | 5
1 | 5 | 5 | 6.9897 | 5 |  | 1 | 6 | 6 | 15.563 | 6
1 | 6 | 6 | 7.7815 | 6 |  | 1 | 7 | 7 | 16.902 | 7
1 | 7 | 7 | 8.451 | 7 |  | 1 | 8 | 8 | 18.0618 | 8
1 | 8 | 8 | 9.0309 | 8 |  | 1 | 9 | 9 | 19.0849 | 9
1 | 9 | 9 | 9.5424 | 9 |  | 1 | 10 | 10 | 20 | 10
1 | 10 | 10 | 10 | 10 |  | 1 | 11 | 11 | 20.8279 | 11
1 | 11 | 11 | 10.4139 | 11 |  | 1 | 12 | 12 | 21.5836 | 12
1 | 12 | 12 | 10.7918 | 12 |  | 1 | 13 | 13 | 22.2789 | 13
1 | 13 | 13 | 11.1394 | 13 |  | 1 | 14 | 14 | 22.9226 | 14
1 | 14 | 14 | 11.4613 | 14 |  | 1 | 15 | 15 | 23.5218 | 15
1 | 15 | 15 | 11.7609 | 15 |  | 1 | 16 | 16 | 24.0824 | 16
1 | 16 | 16 | 12.0412 | 16 |  | 1 | 17 | 17 | 24.609 | 17
1 | 17 | 17 | 12.3045 | 17 |  | 1 | 18 | 18 | 25.1055 | 18
1 | 18 | 18 | 12.5527 | 18 |  | 1 | 19 | 19 | 25.5751 | 19
1 | 19 | 19 | 12.7875 | 19 |  | 1 | 20 | 20 | 26.0206 | 20
1 | 20 | 20 | 13.0103 | 20 |  | 1 | 21 | 21 | 26.4444 | 21
1 | 21 | 21 | 13.2222 | 21 |  | 1 | 22 | 22 | 26.8485 | 22
1 | 22 | 22 | 13.4242 | 22 |  | 1 | 23 | 23 | 27.2346 | 23
1 | 23 | 23 | 13.6173 | 23 |  | 1 | 24 | 24 | 27.6042 | 24
1 | 24 | 24 | 13.8021 | 24 |  | 1 | 25 | 25 | 27.9588 | 25
1 | 25 | 25 | 13.9794 | 25 |  | 1 | 26 | 26 | 28.2995 | 26
1 | 26 | 26 | 14.1497 | 26 |  | 1 | 27 | 27 | 28.6273 | 27
1 | 27 | 27 | 14.3136 | 27 |  | 1 | 28 | 28 | 28.9432 | 28
1 | 28 | 28 | 14.4716 | 28 |  | 1 | 29 | 29 | 29.248 | 29
1 | 29 | 29 | 14.624 | 29 |  | 1 | 30 | 30 | 29.5424 | 30
1 | 30 | 30 | 14.7712 | 30 |  | 1 | 31 | 31 | 29.8272 | 31
1 | 31 | 31 | 14.9136 | 31 |  | 1 | 32 | 32 | 30.103 | 32
1 | 32 | 32 | 15.0515 | 32 |  | 1 | 33 | 33 | 30.3703 | 33
1 | 33 | 33 | 15.1851 | 33 |  | 1 | 34 | 34 | 30.6296 | 34
1 | 34 | 34 | 15.3148 | 34 |  | 1 | 35 | 35 | 30.8814 | 35
1 | 35 | 35 | 15.4407 | 35 |  | 1 | 36 | 36 | 31.1261 | 36
1 | 36 | 36 | 15.563 | 36 |  | 1 | 37 | 37 | 31.364 | 37
1 | 37 | 37 | 15.682 | 37 |  | 1 | 38 | 38 | 31.5957 | 38
1 | 38 | 38 | 15.7978 | 38 |  | 1 | 39 | 39 | 31.8213 | 39
1 | 39 | 39 | 15.9106 | 39 |  | 1 | 40 | 40 | 32.0412 | 40
1 | 40 | 40 | 16.0206 | 40 |  | 1 | 41 | 41 | 32.2557 | 41
1 | 41 | 41 | 16.1278 | 41 |  | 1 | 42 | 42 | 32.465 | 42
1 | 42 | 42 | 16.2325 | 42 |  | 1 | 43 | 43 | 32.6694 | 43
1 | 43 | 43 | 16.3347 | 43 |  | 1 | 44 | 44 | 32.8691 | 44
1 | 44 | 44 | 16.4345 | 44 |  | 1 | 45 | 45 | 33.0643 | 45
1 | 45 | 45 | 16.5321 | 45 |  | 1 | 46 | 46 | 33.2552 | 46
1 | 46 | 46 | 16.6276 | 46 |  | 1 | 47 | 47 | 33.442 | 47
1 | 47 | 47 | 16.721 | 47 |  | 1 | 48 | 48 | 33.6248 | 48
1 | 48 | 48 | 16.8124 | 48 |  | 1 | 49 | 49 | 33.8039 | 49
1 | 49 | 49 | 16.902 | 49 |  | 1 | 50 | 50 | 33.9794 | 50
1 | 50 | 50 | 16.9897 | 50 |  | 1 | 51 | 51 | 34.1514 | 51
1 | 51 | 51 | 17.0757 | 51 |  | 1 | 52 | 52 | 34.3201 | 52
1 | 52 | 52 | 17.16 | 52 |  | 1 | 53 | 53 | 34.4855 | 53
1 | 53 | 53 | 17.2428 | 53 |  | 1 | 54 | 54 | 34.6479 | 54
1 | 54 | 54 | 17.3239 | 54 |  | 1 | 55 | 55 | 34.8073 | 55
1 | 55 | 55 | 17.4036 | 55 |  | 1 | 56 | 56 | 34.9638 | 56
1 | 56 | 56 | 17.4819 | 56 |  | 1 | 57 | 57 | 35.1175 | 57
1 | 57 | 57 | 17.5587 | 57 |  | 1 | 58 | 58 | 35.2686 | 58
1 | 58 | 58 | 17.6343 | 58 |  | 1 | 59 | 59 | 35.417 | 59
1 | 59 | 59 | 17.7085 | 59 |  | 1 | 60 | 60 | 35.563 | 60
1 | 60 | 60 | 17.7815 | 60 |  | 1 | 61 | 61 | 35.7066 | 61
1 | 61 | 61 | 17.8533 | 61 |  | 1 | 62 | 62 | 35.8478 | 62
1 | 62 | 62 | 17.9239 | 62 |  | 1 | 63 | 63 | 35.9868 | 63
1 | 63 | 63 | 17.9934 | 63 |  | 1 | 64 | 64 | 36.1236 | 64
1 | 64 | 64 | 18.0618 | 64 |  | 1 | 65 | 65 | 36.2583 | 65
1 | 65 | 65 | 18.1291 | 65 |  | 1 | 66 | 66 | 36.3909 | 66
1 | 66 | 66 | 18.1954 | 66 |  | 1 | 67 | 67 | 36.5215 | 67
1 | 67 | 67 | 18.2607 | 67 |  | 1 | 68 | 68 | 36.6502 | 68
1 | 68 | 68 | 18.3251 | 68 |  | 1 | 69 | 69 | 36.777 | 69
1 | 69 | 69 | 18.3885 | 69 |  | 1 | 70 | 70 | 36.902 | 70
1 | 70 | 70 | 18.451 | 70 |  | 1 | 71 | 71 | 37.0252 | 71
1 | 71 | 71 | 18.5126 | 71 |  | 1 | 72 | 72 | 37.1466 | 72
1 | 72 | 72 | 18.5733 | 72 |  | 1 | 73 | 73 | 37.2665 | 73
1 | 73 | 73 | 18.6332 | 73 |  | 1 | 74 | 74 | 37.3846 | 74
1 | 74 | 74 | 18.6923 | 74 |  | 1 | 75 | 75 | 37.5012 | 75
1 | 75 | 75 | 18.7506 | 75 |  | 1 | 76 | 76 | 37.6163 | 76
1 | 76 | 76 | 18.8081 | 76 |  | 1 | 77 | 77 | 37.7298 | 77
1 | 77 | 77 | 18.8649 | 77 |  | 1 | 78 | 78 | 37.8419 | 78
1 | 78 | 78 | 18.9209 | 78 |  | 1 | 79 | 79 | 37.9525 | 79
1 | 79 | 79 | 18.9763 | 79 |  | 1 | 80 | 80 | 38.0618 | 80
1 | 80 | 80 | 19.0309 | 80 |  | 1 | 81 | 81 | 38.1697 | 81
1 | 81 | 81 | 19.0849 | 81 |  | 1 | 82 | 82 | 38.2763 | 82
1 | 82 | 82 | 19.1381 | 82 |  | 1 | 83 | 83 | 38.3816 | 83
1 | 83 | 83 | 19.1908 | 83 |  | 1 | 84 | 84 | 38.4856 | 84
1 | 84 | 84 | 19.2428 | 84 |  | 1 | 85 | 85 | 38.5884 | 85
1 | 85 | 85 | 19.2942 | 85 |  | 1 | 86 | 86 | 38.69 | 86
1 | 86 | 86 | 19.345 | 86 |  | 1 | 87 | 87 | 38.7904 | 87
1 | 87 | 87 | 19.3952 | 87 |  | 1 | 88 | 88 | 38.8897 | 88
1 | 88 | 88 | 19.4448 | 88 |  | 1 | 89 | 89 | 38.9878 | 89
1 | 89 | 89 | 19.4939 | 89 |  | 1 | 90 | 90 | 39.0849 | 90
1 | 90 | 90 | 19.5424 | 90 |  | 1 | 91 | 91 | 39.1808 | 91
1 | 100 | 100 | 20 | 100 |  | 1 | 92 | 92 | 39.2758 | 92
1 | 150 | 150 | 21.7609 | 150 |  | 1 | 93 | 93 | 39.3697 | 93
1 | 200 | 200 | 23.0103 | 200 |  | 1 | 94 | 94 | 39.4626 | 94
1 | 300 | 300 | 24.7712 | 300 |  | 1 | 95 | 95 | 39.5545 | 95
1 | 500 | 500 | 26.9897 | 500 |  | 1 | 100 | 100 | 40 | 100
1 | 1000 | 1000 | 30 | 1000 |  | 1 | 1000 | 1000 | 60 | 1000
1 | 5000 | 5000 | 36.9897 | 5000 |  | 1 | 10000 | 10000 | 80 | 10000
1 | 10000 | 10000 | 40 | 10000 |  | 1 | 100000 | 100000 | 100 | 100000
1 | 100000 | 100000 | 50 | 100000 |  | 1 | 1000000 | 1000000 | 120 | 1000000
1 | 1000000 | 1000000 | 60 | 1000000 |  | 1 | 10000000 | 10000000 | 140 | 10000000
1 | 100000000 | 100000000 | 80 | 100000000 |  | 1 | 100000000 | 100000000 | 160 | 100000000
1 | 1000000000 | 1000000000 | 90 | 1000000000 |  | 1 | 1000000000 | 1000000000 | 180 | 1000000000
1 | 10000000000 | 10000000000 | 100 | 10000000000 |  | 1 | 10000000000 | 10000000000 | 200 | 10000000000

## 走线过孔电流
PCB走线载流阵列计算 V1.0 | [10 empty] | 过孔载流阵列计算 V1.0
变量名 | 走线 结构 | 线宽 w(mil) | 线厚 h(OZ) | 温升 T(℃) | 降额 设计 | EDA365公益课程活动 |  |  |  |  | 变量名 | 钻孔孔径 d(mil) | 孔壁铜厚 t(mil) | 温升 T(℃) | 降额 设计 | 嘉立创过孔小于0.2/8mil，收费
变量 | 内层走线 | 1000 | 0.5 | 10 | 0.8 | Designed by Jacky |  |  |  |  | 变量 | 8 | 0.8 | 10 | 50% | 外层默认1oz，内层0.5oz
| 1OZ | Tn | An | K
| 1.378 | 0.44 | 0.725 | 0.024
结构模型 | [10 empty] | 结构模型 |  |  |  |  | 孔最低0.7mil厚
温升（℃） | 10 | 10 |  |  | 20 |  |  | 30 |  |  | 温升（℃） | 10 | 10 | 20 | 30
厚度（OZ） | 0.5 | 0.5 | 1 | 2 | 0.5 | 1 | 2 | 0.5 | 1 | 2 | 壁厚（mil） | 0.8 | 0.8 | 0.8 | 0.8
宽度（mil） | 铜线/铜皮载流能力（A） | [9 empty] | 孔径（mil） | 过孔载流能力（A）
1000 | 6.0396 | 6.0396 | 9.9829 | 16.5007 | 8.1934 | 13.5429 | 22.385 | 9.7936 | 16.1879 | 26.757 | 8 | 0.53925 | 0.53925 | 0.73155 | 0.87443
15 | 0.28753 | 0.28753 | 0.47525 | 0.78554 | 0.39006 | 0.64473 | 1.0657 | 0.46624 | 0.77065 | 1.2738 | 10 | 0.64413 | 0.64413 | 0.87383 | 1.0445
20 | 0.35421 | 0.35421 | 0.58547 | 0.96772 | 0.48052 | 0.79425 | 1.3128 | 0.57437 | 0.94937 | 1.5692 | 12 | 0.74286 | 0.74286 | 1.0078 | 1.2046
25 | 0.41641 | 0.41641 | 0.68828 | 1.1377 | 0.5649 | 0.93372 | 1.5433 | 0.67523 | 1.1161 | 1.8448 | 16 | 0.92696 | 0.92696 | 1.2575 | 1.5031
30 | 0.47525 | 0.47525 | 0.78554 | 1.2984 | 0.64473 | 1.0657 | 1.7614 | 0.77065 | 1.2738 | 2.1055 | 20 | 1.098 | 1.098 | 1.4896 | 1.7805
50 | 0.68828 | 0.68828 | 1.1377 | 1.8804 | 0.93372 | 1.5433 | 2.551 | 1.1161 | 1.8448 | 3.0492 | 25 | 1.2986 | 1.2986 | 1.7618 | 2.1058
75 | 0.92348 | 0.92348 | 1.5264 | 2.523 | 1.2528 | 2.0708 | 3.4228 | 1.4975 | 2.4752 | 4.0913 | 32 | 1.5613 | 1.5613 | 2.1181 | 2.5318
100 | 1.1377 | 1.1377 | 1.8804 | 3.1082 | 1.5433 | 2.551 | 4.2165 | 1.8448 | 3.0492 | 5.0401 | 36 | 1.704 | 1.704 | 2.3117 | 2.7631
200 | 1.8804 | 1.8804 | 3.1082 | 5.1375 | 2.551 | 4.2165 | 6.9695 | 3.0492 | 5.0401 | 8.3307 | 40 | 1.8423 | 1.8423 | 2.4993 | 2.9874
250 | 2.2106 | 2.2106 | 3.654 | 6.0396 | 2.999 | 4.957 | 8.1934 | 3.5847 | 5.9251 | 9.7936 | 60 | 2.484 | 2.484 | 3.3699 | 4.028
1000 | 6.0396 | 6.0396 | 9.9829 | 16.5007 | 8.1934 | 13.5429 | 22.385 | 9.7936 | 16.1879 | 26.757 | 8 | 0.53925 | 0.53925 | 0.73155 | 0.87443
15 | 0.28753 | 0.28753 | 0.47525 | 0.78554 | 0.39006 | 0.64473 | 1.0657 | 0.46624 | 0.77065 | 1.2738 | 10 | 0.64413 | 0.64413 | 0.87383 | 1.0445
20 | 0.35421 | 0.35421 | 0.58547 | 0.96772 | 0.48052 | 0.79425 | 1.3128 | 0.57437 | 0.94937 | 1.5692 | 12 | 0.74286 | 0.74286 | 1.0078 | 1.2046
25 | 0.41641 | 0.41641 | 0.68828 | 1.1377 | 0.5649 | 0.93372 | 1.5433 | 0.67523 | 1.1161 | 1.8448 | 16 | 0.92696 | 0.92696 | 1.2575 | 1.5031
30 | 0.47525 | 0.47525 | 0.78554 | 1.2984 | 0.64473 | 1.0657 | 1.7614 | 0.77065 | 1.2738 | 2.1055 | 20 | 1.098 | 1.098 | 1.4896 | 1.7805
50 | 0.68828 | 0.68828 | 1.1377 | 1.8804 | 0.93372 | 1.5433 | 2.551 | 1.1161 | 1.8448 | 3.0492 | 25 | 1.2986 | 1.2986 | 1.7618 | 2.1058
75 | 0.92348 | 0.92348 | 1.5264 | 2.523 | 1.2528 | 2.0708 | 3.4228 | 1.4975 | 2.4752 | 4.0913 | 32 | 1.5613 | 1.5613 | 2.1181 | 2.5318
100 | 1.1377 | 1.1377 | 1.8804 | 3.1082 | 1.5433 | 2.551 | 4.2165 | 1.8448 | 3.0492 | 5.0401 | 36 | 1.704 | 1.704 | 2.3117 | 2.7631
200 | 1.8804 | 1.8804 | 3.1082 | 5.1375 | 2.551 | 4.2165 | 6.9695 | 3.0492 | 5.0401 | 8.3307 | 40 | 1.8423 | 1.8423 | 2.4993 | 2.9874
250 | 2.2106 | 2.2106 | 3.654 | 6.0396 | 2.999 | 4.957 | 8.1934 | 3.5847 | 5.9251 | 9.7936 | 60 | 2.484 | 2.484 | 3.3699 | 4.028
说明 | 参数说明： 1、走线结构：PCB内层或表层走线选择，可选表层走线和内层走线，表层散热优于内层，表层载流能力强于内层； 2、线宽：与电流流向垂直的线宽 3、线厚：走线的厚度 4、温升：因电流热损而导致的温升，一般只考虑温升10℃ 5、降额：通常取载流理论值的50%作为设计参考 |  |  |  |  | 操作说明： 1、变量区：走线结构、线宽、线厚、温升、降额5个变量可调整 2、模型参考区：内层和外层走线模型参数标识 3、载流阵列区：该区域数据不可更改，红色数据为红色参数对应的动态计算数据。 4、用户可以通过变量修改，在载流阵列区得到如红色的系列载流数据。 |  |  |  |  | 说明 | 操作说明： 1、变量区：钻孔孔径、孔壁厚、温升、降额4个变量可调整 2、模型参考区：过孔模型参数标识 3、载流阵列区：该区域数据不可更改，红色数据为红色参数对应的动态计算数据。 4、用户可以通过变量修改，在载流阵列区得到如红色的系列载流数据。 5、镀铜厚度IPC2级或者IPC3级标准一般为0.8mil到1mil，通常采用最坏的情况。 6、温升推荐使用10℃
[17 empty] | 10 | 0.21429
[17 empty] | 15 | 0.28753
[17 empty] | 20 | 0.35421
[17 empty] | 25 | 0.41641
[17 empty] | 30 | 0.47525
[17 empty] | 35 | 0.53145
[17 empty] | 40 | 0.58547
[17 empty] | 45 | 0.63766
[17 empty] | 50 | 0.68828
[17 empty] | 55 | 0.73752
[17 empty] | 60 | 0.78554
[17 empty] | 65 | 0.83248
[17 empty] | 70 | 0.87843
[17 empty] | 75 | 0.92348
[17 empty] | 80 | 0.96772
[17 empty] | 85 | 1.0112
[17 empty] | 90 | 1.054
[17 empty] | 95 | 1.0961
[17 empty] | 100 | 1.1377
[17 empty] | 105 | 1.1786
[17 empty] | 110 | 1.219
[17 empty] | 115 | 1.259
[17 empty] | 120 | 1.2984
[17 empty] | 125 | 1.3374
[17 empty] | 130 | 1.376
[17 empty] | 135 | 1.4142
[17 empty] | 140 | 1.452
[17 empty] | 145 | 1.4894
[17 empty] | 150 | 1.5264
[17 empty] | 155 | 1.5631
[17 empty] | 160 | 1.5995
[17 empty] | 165 | 1.6356
[17 empty] | 170 | 1.6714
[17 empty] | 175 | 1.7069
[17 empty] | 180 | 1.7421
[17 empty] | 185 | 1.7771
[17 empty] | 190 | 1.8118
[17 empty] | 195 | 1.8462
[17 empty] | 200 | 1.8804
[17 empty] | 205 | 1.9144
[17 empty] | 210 | 1.9481
[17 empty] | 215 | 1.9817
[17 empty] | 220 | 2.015
[17 empty] | 225 | 2.0481
[17 empty] | 230 | 2.081
[17 empty] | 235 | 2.1137
[17 empty] | 240 | 2.1462
[17 empty] | 245 | 2.1785
[17 empty] | 250 | 2.2106

## 规范
在风冷条件下，电解电容等温度敏感器件离热源距离要求大于或等于 2.5mm | 2 | 2.4±0.1 | 7.1
自然冷条件下，电解电容等温度敏感器件离热源距离要求大于或等于 4.0mm | 2.5 | 2.9±0.1 | 7.6
经常插拔器件或板边连接器周围 3mm 范围内尽量不布置 SMD | 3 | 3.4±0.1 | 8.6
BGA 器件周围需留有 3mm 禁布区，最佳为 5mm 禁布区

## 叠层
嘉立创参数
| 绿油0.8mil | 铜皮上的绿油0.5mil

## 命名
PAD命名规则
焊盘类型 | 焊盘形状 | 外围尺寸 W*H* | 钻孔尺寸 W*H* | 示意 | 备注
表贴s | 圆c | C6 |  | SC6(表贴圆形6mm) | 若为小数位，在前补0， （如0.6MM为0,6） mil单位的在最后部分加mil 如SC100mil （逗号，替代点号.）
| 正方形s | S6 |  | SS6(表贴正方形6mm)
| 长方形re | REW3H4 |  | SREW3H4(长方形宽3mm高4mm)
| 椭圆ro | ROW3H4 |  | SROW3H4(椭圆形宽3mm高4mm)
| 异形shape |  |  | SSHAPE
通孔类 金属化P，非金属化M | 圆c | C6 | D4 | PC6D4(钻孔金属化外围直径圆形6mm，钻孔圆4mm)
| 正方形s | S6 | D4 | PS6D4(钻孔金属化外围6mm方形，钻孔圆4mm)
| 长方形re | REW3H4 | D2 | PREW3H4D2(钻孔金属化外围长方形宽3mm高4mm,钻孔圆2mm)
| 椭圆ro | ROW3H4 | D2 | PROW3H4D2(钻孔金属化外围椭圆形宽3mm高4mm,钻孔圆2mm)
| 椭圆ro(孔椭圆） | PROW3H4 | DW2H3 | PROW3H4-DW2H3(钻孔金属化外围椭圆形宽3mm高4mm,钻孔椭圆宽2mm高3mm
| 异形shape |  |  | PSHAPE*D*
通孔焊盘一律建立FLASH |  |  |  |  | mil单位的在最后部分加mil 如SC100mil
Flash命名规则 |  |  |  |  | 备注
Flash类型 | 裂口尺寸K* | 外直径尺寸-EX W*H* | 内直径尺寸-I W*H* | 示意 | mil单位的在最后部分加mil 如SC100mil 若为小数位，在前补0， （如0.6MM为0，6） （逗号，替代点号.） 外直径尺寸与内直径尺寸项目内容之间用-隔开
普通 F | K0,3 | -EC6 | -IC4 | FK03-C6-C4(Flash裂口0.3mm,外直径圆形6mm，内直径圆形4mm)
椭圆形 FRO | K0,3 | -EW6H5 | -IW5H4 | FROK03-E20W6H5-IW5H4 (Flash裂口0.3mm,外直径椭圆形宽6mm高5mm，内直径椭圆形宽5mm高4mm)